## BOM_Test pcb for PUF_Test pcb f
No. | Quantity | Comment | Designator | Footprint | Value | Manufacturer Part | Manufacturer | Supplier Part | Supplier
1 | 1 | 100nF | C1 | C0402 |  | CL05B104KB54PNC | SAMSUNG(三星) | C307331 | LCSC
2 | 2 | 22pF | C2,C4 | C0603 |  | CL10C220JB8NNNC | SAMSUNG(三星) | C1653 | LCSC
3 | 1 | 1uF | C3 | CAP-TH_BD5.0-P2.00-D0.5-FD-1 |  | 50YXF1MEFC5X11 | rubycon(红宝石) | C2927584 | LCSC
4 | 8 | 100nF | C5,C6,C7,C8,C9,C10,C11,C12 | C0603 |  | CC0603KRX7R9BB104 | YAGEO(国巨) | C14663 | LCSC
5 | 2 | PESD5V0S1BA_C21713982 | D1,D3 | SOD-323_L1.7-W1.3-LS2.5-BI |  | PESD5V0S1BA | GOODWORK(固得沃克) | C21713982 | LCSC
6 | 1 | ME6211C33M5G-N | LDO1 | SOT-23-5_L3.0-W1.7-P0.95-LS2.8-BL |  | ME6211C33M5G-N | MICRONE(南京微盟) | C82942 | LCSC
7 | 1 | 19-217/GHC-YR1S2/3T | LED1 | LED0603-RD |  | 19-217/GHC-YR1S2/3T | EVERLIGHT(亿光) | C72043 | LCSC
8 | 4 | 5.1kΩ | R1,R2,R3,R4 | R0603 |  | 0603WAF5101T5E | UNI-ROYAL(厚声) | C23186 | LCSC
9 | 2 | 22Ω | R5,R6 | R0603 |  | 0603WAF220JT5E | UNI-ROYAL(厚声) | C23345 | LCSC
10 | 1 | 1kΩ | R7 | R0603 |  | FRC0603F1001TS | FOJAN(富捷) | C2907002 | LCSC
11 | 1 | 10kΩ | R8 | R0603 |  | 0603WAF1002T5E | UNI-ROYAL(厚声) | C25804 | LCSC
12 | 1 | TS-1187A-B-A-B | SW1 | SW-SMD_4P-L5.1-W5.1-P3.70-LS6.5-TL_H1.5 |  | TS-1187A-B-A-B | XKB Connection(中国星坤) | C318884 | LCSC
13 | 1 | RP2040 | U1 | LQFN-56_L7.0-W7.0-P0.4-EP |  | RP2040 | Raspberry Pi(树莓派) | C2040 | LCSC
14 | 1 | W25Q128JVSIQTR | U2 | SOIC-8_L5.3-W5.3-P1.27-LS8.0-BL |  | W25Q128JVSIQ | Winbond(华邦) | C97521 | LCSC
15 | 1 | TYPE-C 16PIN 2MD(073) | USB1 | USB-C-SMD_TYPE-C-6PIN-2MD-073 |  | TYPE-C 16PIN 2MD(073) | SHOU HAN(首韩) | C2765186 | LCSC
16 | 1 | 12MHz | X1 | HC-49US_L11.5-W4.5-P4.88 |  | X49SD12MSD2SC | YXC(扬兴晶振) | C16369 | LCSC